## Swipes
DATE | SITE | DPM | COMMENTS
2019-07-05 | 1 |  | Precruise swipes
2019-07-05 | 2 |  | High; treated with count-off
2019-07-05 | 3
2019-07-05 | 4
2019-07-05 | 5
2019-07-05 | 6
2019-07-05 | 7
2019-07-05 | 8
2019-07-05 | 9
2019-07-05 | 10
2019-07-05 | 11
2019-07-05 | 12
2019-07-05 | 13
2019-07-05 | 14
| 1 | 32
| 2 | 30
| 3 | 56
| 4 | 42
| 5 | 31
| 6 | 38
| 7 | 54
| 8 | 73
| 9 | 52
| 10 | 45
| 11 | 36
| 12 | 45
| 13 | 28
| 14 | 33
Count 0ff |  | 56

## St A14
Primary productivity calculations TGT 368
Station | A14 |  |  | Location | A14 | TRANSECT 1
CTD Cast # | 11
Latitude | 39.880238 |  |  | Integrated Productivity = |  | 563.943 | GFF
Longitude | -70.8303 |  |  | (mg C m-2 d-1) |  | 103.8293 | 20 mm | 18.4113 | %
Local Time | 0648
Local Date | 2019-07-06 |  |  | Comments: Cloudy, windy; V of black bottles: 340 mL; V of orange bottle: 268 mL
GM Time | 1048
GM Date | 2019-07-06
PEA (mL) | 100
Total (mL) | 100 |  |  | Total Time | 24
Time On | 0755 |  |  | Vf | 100
Time Off | 0755 |  |  | Vf 20 mm | 228
% Io | Depth | Sample Z | DPM | Productivity | Chlorophyll | AN
| (m) | (m) |  | (mg m-3 h-1) | (mg L-1) | (mg C m-3 h-1/(mg chl L-1)
100 | 0 | 0 | 4957 | 0.76802
50 | 6 | 6 | 3858 | 0.58774
25 | 11 | 11 | 5111 | 0.79328
15 | 16 | 16 | 4997 | 0.77458
5 | 25 | 25 | 4808 | 0.74358
1 | 38 | 38 | 423 | 0.024277
0.1 | 57 | 57 | 278 | 0.00049211
100 20 mm | 0 | 0 | 2015 | 0.14159
50 20 mm | 6 | 6 | 2832 | 0.20037
25 20 mm | 11 | 11 | 1499 | 0.10447
15 20 mm | 16 | 16 | 2852 | 0.20181
5 20 mm | 25 | 25 | 1052 | 0.072306
1 20 mm | 38 | 38 | 107 | 0.0043168
0.1 20 mm | 57 | 57 | 47 | 0
TOT |  |  | 5290
TOT |  |  | 7157
TOT |  |  | 6111
TOT |  |  | 6136
TOT |  |  | 6688
TOT |  |  | 7024
t=0 |  |  | 275
t=0; 20 mm |  |  | 47

## St A15
Primary productivity calculations TGT 368
Station | A15 |  |  | Location | A15 | TRANSECT 1
CTD Cast # | 13
Latitude | 39.815391 |  |  | Integrated Productivity = |  | 362.5026 | GFF
Longitude | -70.829617 |  |  | (mg C m-2 d-1) |  | 101.9964 | 20 mm
Local Time | 0945 |  |  |  |  | 28.1367 | %
Local Date | 2019-07-06 |  |  | Comments: | Depth 80 m; Cloudy, windy; winds 20 kts
GM Time | 1345 |  |  |  | PAR ok
GM Date | 2019-07-06
PEA (mL) | 100
Total (mL) | 100 |  |  | Total Time | 24
Time On | 1045 |  |  | Vf | 100
Time Off | 1045 |  |  | Vf 20 mm | 228
% Io | Depth | Sample Z | DPM | Productivity | Chlorophyll | AN
| (m) | (m) |  | (mg m-3 h-1) | (mg L-1) | (mg C m-3 h-1/(mg chl L-1)
100 | 0 | 0 | 3645 | 0.7288
50 | 6 | 6 | 4062 | 0.81381
25 | 12 | 12 | 2617 | 0.51923
15 | 17 | 17 | 2332 | 0.46113
5 | 26 | 26 | 832 | 0.15534
1 | 40 | 40 | 117 | 0.0095814
0.1 | 60 | 60 | 71 | 0.00020386
100 20 mm | 0 | 0 | 1907 | 0.16604
50 20 mm | 6 | 6 | 2206 | 0.19277
25 20 mm | 12 | 12 | 1976 | 0.17221
15 20 mm | 17 | 17 | 1650 | 0.14306
5 20 mm | 26 | 26 | 578 | 0.04721
1 20 mm | 40 | 40 | 117 | 0.0059906
0.1 20 mm | 60 | 60 | 52 | 0.00017882
TOT |  |  | 4938
TOT |  |  | 4817
TOT |  |  | 5401
TOT |  |  | 5330
TOT |  |  | 5267
t=0 |  |  | 70
t=0; 20 mm |  |  | 50

## A16
Primary productivity calculations TGT 368
Station | A16 |  |  | Location | A16 | TRANSECT 1
CTD Cast # | 14
Latitude | 39.750146 |  |  | Integrated Productivity = |  | 388.4722 | GFF
Longitude | -70.829387 |  |  | (mg C m-2 d-1) |  | 140.0444 | 20 mm | 36.05 | %
Local Time | 1111 |  |  |  |  | 171.8792 | 10 mm | 44.2449 | %
Local Date | 2019-07-06
GM Time | 1511
GM Date | 2019-07-06 |  |  | Comments: | Filtration order: GFF, 10 and 20 um
PEA (mL) | 100
Total (mL) | 100 |  |  | Total Time | 24
Time On | 1205 |  |  | Vf (GFF/10 um) | 100
Time Off | 1205 |  |  | Vf 20 mm | 128
% Io | Depth | Sample Z | DPM | Productivity | Chlorophyll | AN
| (m) | (m) |  | (mg m-3 h-1) | (mg L-1) | (mg C m-3 h-1/(mg chl L-1)
100 | 0 | 0 | 4537 | 0.71983
50 | 6 | 6 | 2581 | 0.40378
25 | 11 | 11 | 3967 | 0.62773
15 | 16 | 16 | 2506 | 0.39167
5 | 25 | 25 | 1926 | 0.29795
1 | 37 | 37 | 1164 | 0.17483
0.1 | 57 | 57 | 82 | 0
100 20 mm | 0 | 0 | 794 | 0.095432
50 20 mm | 6 | 6 | 1919 | 0.23744
25 20 mm | 11 | 11 | 1858 | 0.22974
15 20 mm | 16 | 16 | 2231 | 0.27683
5 20 mm | 25 | 25 | 688 | 0.082051
1 20 mm | 37 | 37 | 184 | 0.01843
0.1 20 mm | 57 | 57 | 38 | 0
100 10 mm | 0 | 0 | 1123 | 0.17467
50 10 mm | 6 | 6 | 476 | 0.070125
25 10 mm | 11 | 11 | 1617 | 0.25449
15 10 mm | 16 | 16 | 1425 | 0.22346
5 10 mm | 25 | 25 | 1180 | 0.18388
1 10 mm | 37 | 37 | 610 | 0.091776
0.1 10 mm | 57 | 57 | 52 | 0.0016158
TOT |  |  | 6087
TOT |  |  | 6376
TOT |  |  | 6065
TOT |  |  | 7521
TOT |  |  | 6443
t=0 |  |  | 82
t=0; 20 mm |  |  | 38
t=0; 10 mm |  |  | 42

## A14-2
Primary productivity calculations TGT 368
Station | A14 |  |  | Location | A14 | TRANSECT 3
CTD Cast # | 26
Latitude | 39.880066 |  |  | Integrated Productivity = |  | 942.6619 | GFF
Longitude | -70.830067 |  |  | (mg C m-2 d-1) |  | 146.6105 | 20 mm
Local Time | 0620 |  |  |  |  | 15.5528 | %
Local Date | 2019-07-07 |  |  | Comments: | Depth 100 m
GM Time | 1020 |  |  |  | PAR stopped; restarted May 14 1300
GM Date | 2019-07-07
PEA (mL) | 100
Total (mL) | 100 |  |  | Total Time | 23.8333
Time On | 0710 |  |  | Vf | 100
Time Off | 0700 |  |  | Vf 20 mm | 228
% Io | Depth | Sample Z | DPM | Productivity | Chlorophyll | AN
| (m) | (m) |  | (mg m-3 h-1) | (mg L-1) | (mg C m-3 h-1/(mg chl L-1)
100 | 0 | 0 | 1729 | 0.68383
50 | 6 | 6 | 2703 | 1.0819
25 | 11 | 11 | 4380 | 1.7674
15 | 16 | 16 | 4235 | 1.7081
5 | 25 | 25 | 2201 | 0.87676
1 | 37 | 37 | 251 | 0.079705
0.1 | 57 | 57 | 56 | 0
100 20 mm | 0 | 0 | 822 | 0.1384
50 20 mm | 6 | 6 | 1502 | 0.26031
25 20 mm | 11 | 11 | 1662 | 0.28899
15 20 mm | 16 | 16 | 1822 | 0.31767
5 20 mm | 25 | 25 | 284 | 0.04195
1 20 mm | 37 | 37 | 102 | 0.0093223
0.1 20 mm | 57 | 57 | 52 | 0.00035855
TOT |  |  | 7184
TOT |  |  | 6089
TOT |  |  | 6128
t=0 |  |  | 56
t=0; 20 mm |  |  | 50

## A16-2
Primary productivity calculations TGT 368
Station | A16 |  |  | Location | A16 | TRANSECT 3
CTD Cast # | 28
Latitude | 39.750706 |  |  | Integrated Productivity = |  | 170.2728 | GFF
Longitude | -70.829528 |  |  | (mg C m-2 d-1) |  | 18.7154 | 20 mm | 10.9914 | %
Local Time | 0905 |  |  |  |  | 68.5131 | 10 mm | 40.2373 | %
Local Date | 2019-07-07 |  |  | Comments: | Depth 150 m; PAR again stopped
GM Time | 1305 |  |  |  | Partly clear, winds 8 kts; clear, then cludy in a.m.
GM Date | 2019-07-07
PEA (mL) | 100
Total (mL) | 100 |  |  | Total Time | 23.8333
Time On | 1005 |  |  | Vf | 100
Time Off | 0955 |  |  | Vf 20 mm | 128
% Io | Depth | Sample Z | DPM | Productivity | Chlorophyll | AN
| (m) | (m) |  | (mg m-3 h-1) | (mg L-1) | (mg C m-3 h-1/(mg chl L-1)
100 | 0 | 0 | 2339 | 0.16573
50 | 5 | 5 | 4313 | 0.31747
25 | 10 | 10 | 4589 | 0.33869
15 | 13 | 13 | 5595 | 0.41602
5 | 21 | 21 | 986 | 0.061726
1 | 32 | 32 | 985 | 0.06165
0.1 | 49 | 49 | 184 | 7.687e-05
100 20 mm | 0 | 0 | 223 | 0.01111
50 20 mm | 5 | 5 | 675 | 0.038255
25 20 mm | 10 | 10 | 823 | 0.047143
15 20 mm | 13 | 13 | 992 | 0.057292
5 20 mm | 21 | 21 | 113 | 0.0045041
1 20 mm | 32 | 32 | 55 | 0.0010209
0.1 20 mm | 49 | 49 | 38 | 0
100 10 mm | 0 | 0 | 1123 | 0.082328
50 10 mm | 6 | 6 | 476 | 0.032593
25 10 mm | 11 | 11 | 1617 | 0.1203
15 10 mm | 16 | 16 | 1425 | 0.10554
5 10 mm | 25 | 25 | 1180 | 0.086709
1 10 mm | 37 | 37 | 610 | 0.042893
0.1 10 mm | 57 | 57 | 52 | 0
TOT |  |  | 13098
TOT |  |  | 14412
TOT
t=0 |  |  | 183
t=0; 20 mm |  |  | 38
t=0; 10 mm |  |  | 52

## A12
Primary productivity calculations TGT 368
Station | A12 |  |  | Location | A12 | TRANSECT 3
CTD Cast # | 30
Latitude | 40.009715 |  |  | Integrated Productivity = |  | 441.7597 | GFF
Longitude | -70.830406 |  |  | (mg C m-2 d-1)
Local Time | 1412
Local Date | 2019-07-07 |  |  | Comments: | Note late station start
GM Time | 1812
GM Date | 2019-07-07
PEA (mL) | 100
Total (mL) | 100 |  |  | Total Time | 24
Time On | 1455 |  |  | Vf | 328
Time Off | 1455 |  |  | Vf 20 mm | 0
% Io | Depth | Sample Z | DPM | Productivity | Chlorophyll | AN
| (m) | (m) |  | (mg m-3 h-1) | (mg L-1) | (mg C m-3 h-1/(mg chl L-1)
100 | 0 | 0 | 45025 | 1.0362
50 | 5 | 5 | 36526 | 0.83959
25 | 10 | 10 | 36051 | 0.8286
15 | 14 | 14 | 47900 | 1.1027
5 | 21 | 21 | 3162 | 0.067758
1 | 32 | 32 | 3984 | 0.086774
0.1 | 49 | 49 | 233 | 0
100 20 mm | 0 | 0
50 20 mm | 5 | 5
25 20 mm | 10 | 10
15 20 mm | 14 | 14
5 20 mm | 21 | 21
1 20 mm | 32 | 32
0.1 20 mm | 49 | 49
TOT |  |  | 13857
TOT |  |  | 13819
TOT
t=0 |  |  | 233
t=0; 20 mm

## S1
Primary productivity calculations TGT 368
Station | S1 |  |  | Location | S1 | TRANSECT 8
CTD Cast # | 32
Latitude | 39.249515 |  |  | Integrated Productivity = |  | 243.5011 | GFF
Longitude | -70.999070 |  |  | (mg C m-2 d-1) |  | 42.125 | 20 mm | 17.2997 | %
Local Time | 0725 |  |  |  |  | 104.8425 | 10 mm | 43.0563 | %
Local Date | 2019-07-08 |  |  | Comments:
GM Time | 1125
GM Date | 2019-07-08
PEA (mL) | 100
Total (mL) | 100 |  |  | Total Time | 24.25
Time On | 0825 |  |  | Vf | 100
Time Off | 0840 |  |  | Vf 20 mm | 128
% Io | Depth | Sample Z | DPM | Productivity | Chlorophyll | AN
| (m) | (m) |  | (mg m-3 h-1) | (mg L-1) | (mg C m-3 h-1/(mg chl L-1)
100 | 0 | 0 | 6197 | 0.40443
50 | 6 | 6 | 5249 | 0.34137
25 | 11 | 11 | 4870 | 0.31616
15 | 16 | 16 | 5679 | 0.36998
5 | 25 | 25 | 3689 | 0.2376
1 | 37 | 37 | 483 | 0.024346
0.1 | 57 | 57 | 117 | 0
100 20 mm | 0 | 0 | 1513 | 0.075925
50 20 mm | 6 | 6 | 1636 | 0.082317
25 20 mm | 11 | 11 | 869 | 0.042458
15 20 mm | 16 | 16 | 656 | 0.031388
5 20 mm | 25 | 25 | 402 | 0.018189
1 20 mm | 37 | 37 | 117 | 0.0033779
0.1 20 mm | 57 | 57 | 54 | 0.00010394
100 10 mm | 0 | 0 | 1736 | 0.11202
50 10 mm | 6 | 6 | 1501 | 0.1456
25 10 mm | 11 | 11 | 1427 | 0.13817
15 10 mm | 16 | 16 | 1941 | 0.18981
5 10 mm | 25 | 25 | 1080 | 0.1033
1 10 mm | 37 | 37 | 130 | 0.0078378
0.1 10 mm | 57 | 57 | 54 | 0.00020097
TOT |  |  | 16636
TOT |  |  | 14335
TOT |  |  | 15896
t=0 |  |  | 117
t=0; 20 mm |  |  | 52
t=0; 10 mm |  |  | 52

## S2
Primary productivity calculations TGT 368
Station | S2 |  |  | Location | S2 | TRANSECT 8
CTD Cast # | 34
Latitude | 39.250301 |  |  | Integrated Productivity = |  | 248.0234 | GFF
Longitude | -70.884438 |  |  | (mg C m-2 d-1) |  | 24.5176 | 20 mm | 9.8852 | %
Local Time | 1126
Local Date | 2019-07-08 |  |  | Comments:
GM Time | 1526
GM Date | 2019-07-08
PEA (mL) | 100
Total (mL) | 100 |  |  | Total Time | 23.6167
Time On | 1143 |  |  | Vf | 100
Time Off | 1120 |  |  | Vf 20 mm | 228
% Io | Depth | Sample Z | DPM | Productivity | Chlorophyll | AN
| (m) | (m) |  | (mg m-3 h-1) | (mg L-1) | (mg C m-3 h-1/(mg chl L-1)
100 | 0 | 0 | 4879 | 0.38717
50 | 6 | 6 | 4768 | 0.37815
25 | 12 | 12 | 3868 | 0.30506
15 | 16 | 16 | 4202 | 0.33218
5 | 25 | 25 | 1962 | 0.15025
1 | 39 | 39 | 1225 | 0.090396
0.1 | 58 | 58 | 112 | 0
100 20 mm | 0 | 0 | 2078 | 0.072847
50 20 mm | 6 | 6 | 1574 | 0.054893
25 20 mm | 12 | 12 | 930 | 0.031953
15 20 mm | 16 | 16 | 541 | 0.018096
5 20 mm | 25 | 25 | 317 | 0.010117
1 20 mm | 39 | 39 | 169 | 0.0048446
0.1 20 mm | 58 | 58 | 33 | 0
100 10 mm | 0 | 0
50 10 mm | 6 | 6
25 10 mm | 12 | 12
15 10 mm | 16 | 16
5 10 mm | 25 | 25
1 10 mm | 39 | 39
0.1 10 mm | 58 | 58
TOT |  | 13312 | 13312
TOT |  | 12964 | 12964
TOT
t=0 |  | 239 | 112
t=0; 20 mm |  | 69 | 33
t=0; 10 mm

## S3
Primary productivity calculations TGT 368
Station | S3 |  |  | Location | S3 | TRANSECT 8
CTD Cast # | 35
Latitude | 39.249735 |  |  | Integrated Productivity = |  | 550.297 | GFF
Longitude | -70.766102 |  |  | (mg C m-2 d-1) |  | 104.1812 | 20 mm | 18.9318 | %
Local Time | 1226
Local Date | 2019-07-07 |  |  | Comments:
GM Time | 1626
GM Date | 2019-07-07
PEA (mL) | 100
Total (mL) | 100 |  |  | Total Time | 24
Time On | 1315 |  |  | Vf | 100
Time Off | 1315 |  |  | Vf 20 mm | 228
% Io | Depth | Sample Z | DPM | Productivity | Chlorophyll | AN
| (m) | (m) |  | (mg m-3 h-1) | (mg L-1) | (mg C m-3 h-1/(mg chl L-1)
100 | 0 | 0 | 6824 | 0.56284
50 | 6 | 6 | 9324 | 0.77188
25 | 12 | 12 | 6646 | 0.54795
15 | 17 | 17 | 10285 | 0.85224
5 | 26 | 26 | 7813 | 0.64554
1 | 40 | 40 | 238 | 0.012125
0.1 | 60 | 60 | 93 | 0
100 20 mm | 0 | 0 | 2261 | 0.20373
50 20 mm | 6 | 6 | 2110 | 0.18988
25 20 mm | 12 | 12 | 1545 | 0.13808
15 20 mm | 17 | 17 | 1528 | 0.13652
5 20 mm | 26 | 26 | 742 | 0.064456
1 20 mm | 40 | 40 | 125 | 0.0078851
0.1 20 mm | 60 | 60 | 39 | 0
TOT |  |  | 12688
TOT |  |  | 12426
TOT
t=0 |  |  | 93
t=0; 20 mm |  |  | 39

## A5
Primary productivity calculations TGT 368
Station | A9 |  |  | Location | A9 | TRANSECT 10
CTD Cast # | 41
Latitude | 40.464845 |  |  | Integrated Productivity = |  | 1221.4128 | GFF
Longitude | -70.830752 |  |  | (mg C m-2 d-1) |  | 340.5667 | 20 mm | 27.883 | %
Local Time | 0548
Local Date | 2019-07-09 |  |  | Comments:
GM Time | 0948
GM Date | 2019-07-09
PEA (mL) | 100
Total (mL) | 100 |  |  | Total Time | 24
Time On | 0620 |  |  | Vf | 100
Time Off | 0620 |  |  | Vf 20 mm | 228
% Io | Depth | Sample Z | DPM | Productivity | Chlorophyll | AN
| (m) | (m) |  | (mg m-3 h-1) | (mg L-1) | (mg C m-3 h-1/(mg chl L-1)
100 | 0 | 0 | 13943 | 2.1837
50 | 4 | 4 | 14637 | 2.2938
25 | 8 | 8 | 10322 | 1.6097
15 | 11 | 11 | 15941 | 2.5005
5 | 17 | 17 | 14032 | 2.1978
1 | 26 | 26 | 2351 | 0.34607
0.1 | 40 | 40 | 168 | 0
100 20 mm | 0 | 0 | 871 | 0.015714
50 20 mm | 4 | 4 | 5374 | 0.32881
25 20 mm | 8 | 8 | 4664 | 0.27944
15 20 mm | 11 | 11 | 8028 | 0.51334
5 20 mm | 17 | 17 | 16508 | 1.103
1 20 mm | 26 | 26 | 2250 | 0.1116
0.1 20 mm | 40 | 40 | 645 | 0
TOT |  |  | 16266
TOT |  |  | 16851
TOT
t=0 |  |  | 168
t=0; 20 mm |  |  | 645

## A6
Primary productivity calculations TGT 368
Station | A6 |  |  | Location | A6 | TRANSECT 10
CTD Cast # | 43
Latitude | 40.400819 |  |  | Integrated Productivity = |  | 1255.2835 | GFF
Longitude | -70.830211 |  |  | (mg C m-2 d-1)
Local Time | 0805
Local Date | 2019-07-09 |  |  | Comments:
GM Time | 1205
GM Date | 2019-07-09
PEA (mL) | 100
Total (mL) | 100 |  |  | Total Time | 24
Time On | 0835 |  |  | Vf | 328
Time Off | 0835 |  |  | Vf 20 mm | 0
% Io | Depth | Sample Z | DPM | Productivity | Chlorophyll | AN
| (m) | (m) |  | (mg m-3 h-1) | (mg L-1) | (mg C m-3 h-1/(mg chl L-1)
100 | 0 | 0 | 34977 | 1.9545
50 | 3 | 3 | 40864 | 2.289
25 | 7 | 7 | 51252 | 2.8792
15 | 9 | 9 | 57179 | 3.216
5 | 15 | 15 | 47153 | 2.6463
1 | 22 | 22 | 5500 | 0.27971
0.1 | 34 | 34 | 577 | 0
100 20 mm | 0 | 0
50 20 mm | 3 | 3
25 20 mm | 7 | 7
15 20 mm | 9 | 9
5 20 mm | 15 | 15
1 20 mm | 22 | 22
0.1 20 mm | 34 | 34
TOT |  |  | 13967
TOT |  |  | 14204
TOT
t=0 |  |  | 577
t=0; 20 mm

## A9
Primary productivity calculations TGT 368
Station | A9 |  |  | Location | A9 | TRANSECT 4
CTD Cast # | 46
Latitude | 40.205324 |  |  | Integrated Productivity = |  | 493.3127 | GFF
Longitude | -70.831318 |  |  | (mg C m-2 d-1) |  | 76.4759 | 20 mm | 15.5025 | %
Local Time | 1106 |  |  |  |  | 190.4431 | 10 mm | 38.6049 | %
Local Date | 2019-07-09 |  |  | Comments: | Perfect sunny day
GM Time | 1506
GM Date | 2019-07-09
PEA (mL) | 100
Total (mL) | 100 |  |  | Total Time | 23.9167
Time On | 1115 |  |  | Vf | 100
Time Off | 1110 |  |  | Vf 20 mm | 128
% Io | Depth | Sample Z | DPM | Productivity | Chlorophyll | AN
| (m) | (m) |  | (mg m-3 h-1) | (mg L-1) | (mg C m-3 h-1/(mg chl L-1)
100 | 0 | 0 | 5403 | 0.40149
50 | 4 | 4 | 7574 | 0.57385
25 | 8 | 8 | 8256 | 0.628
15 | 11 | 11 | 13459 | 1.0411
5 | 18 | 18 | 11354 | 0.87395
1 | 27 | 27 | 3699 | 0.2662
0.1 | 41 | 41 | 346 | 0
100 20 mm | 0 | 0 | 1658 | 0.096388
50 20 mm | 4 | 4 | 740 | 0.039448
25 20 mm | 8 | 8 | 6163 | 0.37581
15 20 mm | 11 | 11 | 3063 | 0.18353
5 20 mm | 18 | 18 | 918 | 0.050489
1 20 mm | 27 | 27 | 383 | 0.017305
0.1 20 mm | 41 | 41 | 104 | 0
100 10 mm | 0 | 0 | 1493 | 0.10694
50 10 mm | 6 | 6 | 981 | 0.066293
25 10 mm | 11 | 11 | 2033 | 0.14981
15 10 mm | 16 | 16 | 5228 | 0.40347
5 10 mm | 25 | 25 | 5444 | 0.42062
1 10 mm | 37 | 37 | 1843 | 0.13473
0.1 10 mm | 57 | 57 | 146 | 0
TOT |  |  | 13432
TOT |  |  | 13111
TOT
t=0 |  |  | 346
t=0; 20 mm |  |  | 104
t=0; 10 mm |  |  | 146

## AC2
Primary productivity calculations TGT 368
Station | AC2 |  |  | Location | AC2 | Transect 16
CTD Cast # | 52
Latitude | 40.316864 |  |  | Integrated Productivity = |  | 376.1695 | GFF
Longitude | -70.890491 |  |  | (mg C m-2 d-1) |  | 140.5083 | 20 mm | 37.3524 | %
Local Time | 0509 |  |  |  |  | 57.7459 | 10 mm | 15.351 | % | Note: 10 um < 20 um; not possible
Local Date | 2019-07-10 |  |  | Comments: | Clear, high clouds; cloudy later in day |  |  |  |  | Suggest 10 um in error
GM Time | 0909 |  |  |  | z=106 m
GM Date | 2019-07-10
PEA (mL) | 100
Total (mL) | 100 |  |  | Total Time | 23.75
Time On | 0645 |  |  | Vf | 100
Time Off | 0630 |  |  | Vf 20 mm | 128
% Io | Depth | Sample Z | DPM | Productivity | Chlorophyll | AN
| (m) | (m) |  | (mg m-3 h-1) | (mg L-1) | (mg C m-3 h-1/(mg chl L-1)
100 | 0 | 0 | 3348 | 0.26446
50 | 4 | 4 | 4042 | 0.32247
25 | 8 | 8 | 8257 | 0.67477
15 | 11 | 11 | 12760 | 1.0511
5 | 18 | 18 | 6344 | 0.51488
1 | 27 | 27 | 2388 | 0.18422
0.1 | 41 | 41 | 184 | 0
100 20 mm | 0 | 0 | 518 | 0.030952
50 20 mm | 4 | 4 | 1250 | 0.078751
25 20 mm | 8 | 8 | 3811 | 0.24598
15 20 mm | 11 | 11 | 7619 | 0.49465
5 20 mm | 18 | 18 | 2849 | 0.18317
1 20 mm | 27 | 27 | 947 | 0.058966
0.1 20 mm | 41 | 41 | 44 | 0
100 10 mm | 0 | 0 | 549 | 0.031762
50 10 mm | 6 | 6 | 1246 | 0.09002
25 10 mm | 11 | 11 | 959 | 0.066031
15 10 mm | 16 | 16 | 2148 | 0.16541
5 10 mm | 25 | 25 | 1018 | 0.070963
1 10 mm | 37 | 37 | 540 | 0.03101
0.1 10 mm | 57 | 57 | 169 | 0
TOT |  |  | 12725
TOT |  |  | 12664
TOT
t=0 |  |  | 184
t=0; 20 mm |  |  | 44
t=0; 10 mm |  |  | 169

## SSF2
Primary productivity calculations TGT 368
Station | SSF2 |  |  | Location | SSF2 | Transect 17
CTD Cast # | 56
Latitude | 39.584750 |  |  | Integrated Productivity = |  | 174.7499 | GFF
Longitude | -70.402643 |  |  | (mg C m-2 d-1) |  | 29.4326 | 20 mm | 16.8427 | %
Local Time | 1200
Local Date | 2019-07-10 |  |  | Comments:
GM Time | 1600
GM Date | 2019-07-10
PEA (mL) | 100
Total (mL) | 100 |  |  | Total Time | 24
Time On | 1255 |  |  | Vf | 100
Time Off | 1255 |  |  | Vf 20 mm | 228
% Io | Depth | Sample Z | DPM | Productivity | Chlorophyll | AN
| (m) | (m) |  | (mg m-3 h-1) | (mg L-1) | (mg C m-3 h-1/(mg chl L-1)
100 | 0 | 0 | 2623 | 0.19243
50 | 4 | 4 | 2872 | 0.21206
25 | 8 | 8 | 2003 | 0.14358
15 | 11 | 11 | 2493 | 0.18219
5 | 17 | 17 | 7050 | 0.54129
1 | 26 | 26 | 916 | 0.05792
0.1 | 40 | 40 | 181 | 0
100 20 mm | 0 | 0 | 683 | 0.020461
50 20 mm | 4 | 4 | 350 | 0.0089517
25 20 mm | 8 | 8 | 308 | 0.0075
15 20 mm | 11 | 11 | 797 | 0.024401
5 20 mm | 17 | 17 | 3236 | 0.1087
1 20 mm | 26 | 26 | 590 | 0.017247
0.1 20 mm | 40 | 40 | 91 | 0
TOT |  |  | 11767
TOT |  |  | 14882
TOT
t=0 |  |  | 181
t=0; 20 mm |  |  | 91

## SSF2 P-E 50 M
Primary productivity calculations TGT 348
Station | SSF2 |  |  | Location | SSF2 | P-E EXPT. 50M WATER
CTD Cast # | 56
Latitude | 39.584750
Longitude | -70.402643
Local Time | 1200
Local Date | 2019-07-10 |  |  | Comments: | Hazy, humid day; PAR still high
GM Time | 1600
GM Date | 2019-07-10
PEA (mL) | 100
Total (mL) | 100 |  |  | Total Time | 3.9167
Time On | 1250 |  |  | Vf | 100
Time Off | 1645 |  |  | Vf 20 mm | 228
% Io | Depth | Sample Z | DPM | Productivity | Chlorophyll | AN
| (m) | (m) |  | (mg m-3 h-1) | (mg L-1) | (mg C m-3 h-1/(mg chl L-1)
100 | 50 | 50 | 441 | 0.045643
50 | 50 | 50 | 882 | 0.15504
25 | 50 | 50 | 4210 | 0.98058
15 | 50 | 50 | 6064 | 1.4405
5 | 50 | 50 | 4410 | 1.0302
1 | 50 | 50 | 1240 | 0.24384
0.1 | 50 | 50 | 257 | 0
100 20 mm | 50 | 50 | 205 | 0.0046783
50 20 mm | 50 | 50 | 585 | 0.046022
25 20 mm | 50 | 50 | 2804 | 0.28744
15 20 mm | 50 | 50 | 3973 | 0.41463
5 20 mm | 50 | 50 | 2396 | 0.24305
1 20 mm | 50 | 50 | 651 | 0.053202
0.1 20 mm | 50 | 50 | 162 | 0
100 10 mm | 0 | 0
50 10 mm | 6 | 6
25 10 mm | 12 | 12
15 10 mm | 16 | 16
5 10 mm | 25 | 25
1 10 mm | 39 | 39
0.1 10 mm | 58 | 58
TOT |  | 13312 | 26554
TOT |  | 12964 | 25321
TOT
t=0 |  | 239 | 257
t=0; 20 mm |  | 69 | 162
t=0; 10 mm |  | 95

## SSF2 P-3 0 M
Primary productivity calculations TGT 348
Station | SSF2 |  |  | Location | SSF2 | P-E EXPT. 0 M WATER
CTD Cast # | 56
Latitude | 39.584750
Longitude | -70.402643
Local Time | 1200
Local Date | 2019-07-10 |  |  | Comments:
GM Time | 1600
GM Date | 2019-07-10
PEA (mL) | 100
Total (mL) | 250 |  |  | Total Time | 5.1667
Time On | 1250 |  |  | Vf | 100
Time Off | 1700 |  |  | Vf 20 mm | 228
% Io | Depth | Sample Z | DPM | Productivity | Chlorophyll | AN
| (m) | (m) |  | (mg m-3 h-1) | (mg L-1) | (mg C m-3 h-1/(mg chl L-1)
100 | 0 | 0 | 2272 | 0.38694
50 | 0 | 0 | 2852 | 0.4952
25 | 0 | 0 | 2860 | 0.49669
15 | 0 | 0 | 2112 | 0.35707
5 | 0 | 0 | 508 | 0.057677
1 | 0 | 0 | 231 | 0.005973
0.1 | 0 | 0 | 199 | 0
100 20 mm | 0 | 0 | 615 | 0.041343
50 20 mm | 0 | 0 | 451 | 0.027917
25 20 mm | 0 | 0 | 437 | 0.02677
15 20 mm | 0 | 0 | 282 | 0.014081
5 20 mm | 0 | 0
1 20 mm | 0 | 0 | 255 | 0.011871
0.1 20 mm | 0 | 0 | 110 | 0
100 10 mm | 0 | 0
50 10 mm | 6 | 6
25 10 mm | 12 | 12
15 10 mm | 16 | 16
5 10 mm | 25 | 25
1 10 mm | 39 | 39
0.1 10 mm | 58 | 58
TOT |  | 13312 | 26045
TOT |  | 12964 | 26216
TOT
t=0 |  | 239 | 199
t=0; 20 mm |  | 69 | 110
t=0; 10 mm |  | 95 | 95

## AL3
Primary productivity calculations TGT 368
Station | AL3 |  |  | Location | AL3 | Transect 24
CTD Cast # | 63
Latitude | 40.130035 |  |  | Integrated Productivity = |  | 377.2195 | GFF
Longitude | -70.5667 |  |  | (mg C m-2 d-1) |  | 86.1214 | 20 mm | 22.8306 | %
Local Time | 0658
Local Date | 2019-07-11 |  |  | Comments: | Clear at start; dark and rainy at end
GM Time | 1058
GM Date | 2019-07-11
PEA (mL) | 100
Total (mL) | 100 |  |  | Total Time | 24
Time On | 0735 |  |  | Vf | 100
Time Off | 0735 |  |  | Vf 20 mm | 228
% Io | Depth | Sample Z | DPM | Productivity | Chlorophyll | AN
| (m) | (m) |  | (mg m-3 h-1) | (mg L-1) | (mg C m-3 h-1/(mg chl L-1)
100 | 0 | 0 | 7663 | 0.62735
50 | 5 | 5 | 5355 | 0.43289
25 | 9 | 9 | 5960 | 0.48386
15 | 12 | 12 | 10993 | 0.90791
5 | 19 | 19 | 7318 | 0.59828
1 | 29 | 29 | 1128 | 0.076754
0.1 | 42 | 42 | 217 | 0
100 20 mm | 0 | 0 | 3576 | 0.12978
50 20 mm | 5 | 5 | 2370 | 0.085214
25 20 mm | 9 | 9 | 7009 | 0.25664
15 20 mm | 12 | 12 | 6794 | 0.24869
5 20 mm | 19 | 19 | 2113 | 0.075717
1 20 mm | 29 | 29 | 288 | 0.0082775
0.1 20 mm | 42 | 42 | 64 | 0
TOT |  |  | 12565
TOT |  |  | 12360
TOT
t=0 |  |  | 217
t=0; 20 mm |  |  | 64
Totals taken from AC2-2

## AC2-2
Primary productivity calculations TGT 368
Station | AC2 |  |  | Location | AC2 | Transect 24
CTD Cast # | 64
Latitude | 40.316710 |  |  | Integrated Productivity = |  | 452.2532 | GFF
Longitude | -70.890117 |  |  | (mg C m-2 d-1) |  | 59.5666 | 20 mm | 13.1711 | %
Local Time | 1007 |  |  |  |  | 178.6662 | 10 mm | 39.5058 | %
Local Date | 2019-07-11 |  |  | Comments: | Clear, high clouds; cloudy later in day
GM Time | 1407 |  |  |  | z=106 m
GM Date | 2019-07-11
PEA (mL) | 100
Total (mL) | 100 |  |  | Total Time | 24.0833
Time On | 1035 |  |  | Vf | 100
Time Off | 1041 |  |  | Vf 20 mm | 128
% Io | Depth | Sample Z | DPM | Productivity | Chlorophyll | AN
| (m) | (m) |  | (mg m-3 h-1) | (mg L-1) | (mg C m-3 h-1/(mg chl L-1)
100 | 0 | 0 | 5917 | 0.48748
50 | 5 | 5 | 5372 | 0.44172
25 | 10 | 10 | 8047 | 0.66632
15 | 14 | 14 | 10608 | 0.88134
5 | 21 | 21 | 7515 | 0.62165
1 | 32 | 32 | 1792 | 0.14114
0.1 | 49 | 49 | 111 | 0
100 20 mm | 0 | 0 | 695 | 0.039226
50 20 mm | 5 | 5 | 702 | 0.039685
25 20 mm | 10 | 10 | 2521 | 0.159
15 20 mm | 14 | 14 | 1686 | 0.10423
5 20 mm | 21 | 21 | 1325 | 0.08055
1 20 mm | 32 | 32 | 284 | 0.012266
0.1 20 mm | 49 | 49 | 97 | 0
100 10 mm | 0 | 0 | 517 | 0.037195
50 10 mm | 5 | 5 | 798 | 0.060788
25 10 mm | 10 | 10 | 3743 | 0.30805
15 10 mm | 14 | 14 | 5616 | 0.46531
5 10 mm | 21 | 21 | 3266 | 0.268
1 10 mm | 32 | 32 | 661 | 0.049285
0.1 10 mm | 49 | 49 | 74 | 0
TOT |  |  | 12565
TOT |  |  | 12360
TOT
t=0 |  |  | 111
t=0; 20 mm |  |  | 97
t=0; 10 mm |  |  | 74

## A7
Primary productivity calculations TGT 368
Station | A7 |  |  | Location | A7 | Transect 26
CTD Cast # | 77
Latitude | 40.335283 |  |  | Integrated Productivity = |  | 404.463 | GFF
Longitude | -70.828682 |  |  | (mg C m-2 d-1) |  | 90.4435 | 20 mm | 22.3614 | %
Local Time | 0617
Local Date | 2019-07-12 |  |  | Comments: | Clear at start; dark and rainy at end
GM Time | 1017
GM Date | 2019-07-12
PEA (mL) | 100
Total (mL) | 100 |  |  | Total Time | 23.75
Time On | 0650 |  |  | Vf | 100
Time Off | 0635 |  |  | Vf 20 mm | 228
% Io | Depth | Sample Z | DPM | Productivity | Chlorophyll | AN
| (m) | (m) |  | (mg m-3 h-1) | (mg L-1) | (mg C m-3 h-1/(mg chl L-1)
100 | 0 | 0 | 3541 | 0.27031
50 | 4 | 4 | 4739 | 0.36994
25 | 9 | 9 | 10561 | 0.85417
15 | 12 | 12 | 10082 | 0.81433
5 | 20 | 20 | 5211 | 0.4092
1 | 30 | 30
0.1 | 45 | 45 | 291 | 0
100 20 mm | 0 | 0 | 2586 | 0.090612
50 20 mm | 4 | 4 | 2044 | 0.070841
25 20 mm | 9 | 9 | 4000 | 0.14219
15 20 mm | 12 | 12 | 4945 | 0.17667
5 20 mm | 20 | 20 | 2973 | 0.10473
1 20 mm | 30 | 30
0.1 20 mm | 45 | 45 | 102 | 0
TOT |  |  | 12832
TOT |  |  | 12683
TOT
t=0 |  |  | 291
t=0; 20 mm |  |  | 102
Totals taken from AC2-2

## A6-2
Primary productivity calculations TGT 368
Station | A6 |  |  | Location | A6 | Transect 26
CTD Cast # | 79
Latitude | 40.399400 |  |  | Integrated Productivity = |  | 347.6917 | GFF
Longitude | -70.827893 |  |  | (mg C m-2 d-1)
Local Time | 0847
Local Date | 2019-07-12 |  |  | Comments:
GM Time | 1247
GM Date | 2019-07-12
PEA (mL) | 100
Total (mL) | 100 |  |  | Total Time | 21.5
Time On | 0920 |  |  | Vf | 328
Time Off | 0650 |  |  | Vf 20 mm | 0
% Io | Depth | Sample Z | DPM | Productivity | Chlorophyll | AN
| (m) | (m) |  | (mg m-3 h-1) | (mg L-1) | (mg C m-3 h-1/(mg chl L-1)
100 | 0 | 0 | 9496 | 0.24917
50 | 5 | 5 | 11806 | 0.31064
25 | 9 | 9 | 21879 | 0.5787
15 | 12 | 12 | 20612 | 0.54499
5 | 20 | 20 | 26532 | 0.70253
1 | 30 | 30 | 3502 | 0.089656
0.1 | 45 | 45 | 133 | 0
100 20 mm | 0 | 0
50 20 mm | 5 | 5
25 20 mm | 9 | 9
15 20 mm | 12 | 12
5 20 mm | 20 | 20
1 20 mm | 30 | 30
0.1 20 mm | 45 | 45
TOT |  |  | 13660
TOT |  |  | 13196
TOT
t=0 |  |  | 133
t=0; 20 mm

## A5-2
Primary productivity calculations TGT 368
Station | A5 |  |  | Location | A5 | Transect 26
CTD Cast # | 80
Latitude | 40.464770 |  |  | Integrated Productivity = |  | 1798.212 | GFF
Longitude | -70.828682 |  |  | (mg C m-2 d-1) |  | 2954.3035 | 20 mm | 164.2912 | %
Local Time | 0950
Local Date | 2019-07-12 |  |  | Comments: | Partly cloudy; clearing later in day
GM Time | 1350
GM Date | 2019-07-12
PEA (mL) | 100
Total (mL) | 100 |  |  | Total Time | 23.6667
Time On | 1035 |  |  | Vf | 100
Time Off | 1015 |  |  | Vf 20 mm | 128
% Io | Depth | Sample Z | DPM | Productivity | Chlorophyll | AN
| (m) | (m) |  | (mg m-3 h-1) | (mg L-1) | (mg C m-3 h-1/(mg chl L-1)
100 | 0 | 0 | 18181 | 1.4949
50 | 4 | 4 | 15859 | 1.3011
25 | 9 | 9 | 18848 | 1.5506
15 | 12 | 12 | 31723 | 2.6249
5 | 19 | 19 | 24054 | 1.985
1 | 29 | 29 | 19531 | 1.6075
0.1 | 43 | 43 | 18398 | 1.513
100 20 mm | 0 | 0 | 3175 | 0.16148
50 20 mm | 4 | 4 | 76253 | 4.9255
25 20 mm | 9 | 9 | 106659 | 6.9077
15 20 mm | 12 | 12 | 118541 | 7.6823
5 20 mm | 19 | 19 | 46818 | 3.0066
1 20 mm | 29 | 29 | 12216 | 0.75087
0.1 20 mm | 43 | 43 | 698 | 0
100 10 mm | 0 | 0 | 2752 | 0.18883
50 10 mm | 4 | 4 | 48728 | 4.0253
25 10 mm | 9 | 9 | 63469 | 5.2553
15 10 mm | 12 | 12 | 65229 | 5.4022
5 10 mm | 19 | 19 | 27700 | 2.2706
1 10 mm | 29 | 29 | 6403 | 0.49349
0.1 10 mm | 43 | 43 | 489 | 0
TOT |  |  | 13195
TOT |  |  | 12326
TOT
t=0 |  |  | 266
t=0; 20 mm |  |  | 698
t=0; 10 mm |  |  | 489

## HS1
Primary productivity calculations TGT 368
Station | HS1 |  |  | Location | HS1
CTD Cast # | 82
Latitude | 39.899239 |  |  | Integrated Productivity = |  | 199.898 | GFF
Longitude | -70.5002 |  |  | (mg C m-2 d-1) |  | 41.7899 | 20 mm | 20.9056 | %
Local Time | 0607
Local Date | 2019-07-13 |  |  | Comments: | Clear all day
GM Time | 1007
GM Date | 2019-07-13
PEA (mL) | 100
Total (mL) | 100 |  |  | Total Time | 24
Time On | 0710 |  |  | Vf | 100
Time Off | 0710 |  |  | Vf 20 mm | 228
% Io | Depth | Sample Z | DPM | Productivity | Chlorophyll | AN
| (m) | (m) |  | (mg m-3 h-1) | (mg L-1) | (mg C m-3 h-1/(mg chl L-1)
100 | 0 | 0 | 2274 | 0.24298
50 | 6 | 6 | 2262 | 0.24164
25 | 12 | 12 | 1583 | 0.16575
15 | 16 | 16 | 1545 | 0.1615
5 | 25 | 25 | 1920 | 0.20342
1 | 39 | 39 | 6507 | 0.71609
0.1 | 58 | 58 | 100 | 0
100 20 mm | 0 | 0 | 840 | 0.03603
50 20 mm | 6 | 6 | 1189 | 0.053139
25 20 mm | 12 | 12 | 552 | 0.021912
15 20 mm | 16 | 16 | 400 | 0.014461
5 20 mm | 25 | 25 | 1184 | 0.052893
1 20 mm | 39 | 39 | 8014 | 0.38771
0.1 20 mm | 58 | 58 | 105 | 0
TOT |  |  | 9076
TOT |  |  | 9713
TOT
t=0 |  |  | 100
t=0; 20 mm |  |  | 105
Totals taken from AC2-2

## HS1 P-E 0 M
Primary productivity calculations TGT 368
Station | HS1 |  |  | Location | HS1 | P-E 0 M
CTD Cast # | 82
Latitude | 39.899239
Longitude | -70.5002
Local Time | 0607
Local Date | 2019-07-13 |  |  | Comments: | Clear all day
GM Time | 1007
GM Date | 2019-07-13
PEA (mL) | 100
Total (mL) | 100 |  |  | Total Time | 5.5
Time On | 0705 |  |  | Vf | 100
Time Off | 1235 |  |  | Vf 20 mm | 228
% Io | Depth | Sample Z | DPM | Productivity | Chlorophyll | AN
| (m) | (m) |  | (mg m-3 h-1) | (mg L-1) | (mg C m-3 h-1/(mg chl L-1)
100 | 0 | 0 | 3824 | 0.89839
50 | 6 | 6 | 3855 | 0.90596
25 | 12 | 12 | 6844 | 1.6359
15 | 16 | 16 | 3383 | 0.7907
5 | 25 | 25 | 1865 | 0.42001
1 | 39 | 39 | 464 | 0.077898
0.1 | 58 | 58 | 145 | 0
100 20 mm | 0 | 0 | 932 | 0.09093
50 20 mm | 6 | 6 | 2306 | 0.23809
25 20 mm | 12 | 12 | 2723 | 0.28275
15 20 mm | 16 | 16 | 1703 | 0.17351
5 20 mm | 25 | 25 | 666 | 0.062441
1 20 mm | 39 | 39 | 168 | 0.0091037
0.1 20 mm | 58 | 58 | 83 | 0
TOT |  |  | 18412
TOT |  |  | 19114
TOT
t=0 |  |  | 145
t=0; 20 mm |  |  | 83
Totals taken from AC2-2

## HS1 P-E 39 M
Primary productivity calculations TGT 368
Station | HS1 |  |  | Location | HS1 | P-E 39 M
CTD Cast # | 82
Latitude | 39.899239
Longitude | -70.5002
Local Time | 0607
Local Date | 2019-07-13 |  |  | Comments: | Sunny
GM Time | 1007
GM Date | 2019-07-13
PEA (mL) | 100
Total (mL) | 100 |  |  | Total Time | 5.25
Time On | 0705 |  |  | Vf | 100
Time Off | 1220 |  |  | Vf 20 mm | 228
% Io | Depth | Sample Z | DPM | Productivity | Chlorophyll | AN
| (m) | (m) |  | (mg m-3 h-1) | (mg L-1) | (mg C m-3 h-1/(mg chl L-1)
100 | 39 | 39 | 714 | 0.24816
50 | 39 | 39 | 876 | 0.3102
25 | 39 | 39 | 1428 | 0.52159
15 | 39 | 39 | 6073 | 2.3004
5 | 39 | 39 | 6658 | 2.5245
1 | 39 | 39 | 1123 | 0.40479
0.1 | 39 | 39 | 66 | 0
100 20 mm | 39 | 39 | 1043 | 0.15453
50 20 mm | 39 | 39 | 1134 | 0.16981 |  | -0.051649
25 20 mm | 39 | 39 | 1156 | 0.17351
15 20 mm | 39 | 39 | 3209 | 0.51834
5 20 mm | 39 | 39 | 2822 | 0.45334
1 20 mm | 39 | 39 | 960 | 0.14059
0.1 20 mm | 39 | 39 | 123 | 0
TOT |  |  | 14297
TOT |  |  | 10771
TOT
t=0 |  |  | 66
t=0; 20 mm |  |  | 123
Totals taken from AC2-2

## A12-2
Primary productivity calculations TGT 368
Station | A12 |  |  | Location | A12 | Transect 33
CTD Cast # | 83
Latitude | 40.009885 |  |  | Integrated Productivity = |  | 640.9584 | GFF
Longitude | -70.830791 |  |  | (mg C m-2 d-1)
Local Time | 0956
Local Date | 2019-07-13 |  |  | Comments: | Clear, sunny
GM Time | 1356
GM Date | 2019-07-13
PEA (mL) | 100
Total (mL) | 100 |  |  | Total Time | 24
Time On | 1035 |  |  | Vf | 328
Time Off | 1035 |  |  | Vf 20 mm | 0
% Io | Depth | Sample Z | DPM | Productivity | Chlorophyll | AN
| (m) | (m) |  | (mg m-3 h-1) | (mg L-1) | (mg C m-3 h-1/(mg chl L-1)
100 | 0 | 0 | 24462 | 0.58462
50 | 6 | 6 | 34241 | 0.82144
25 | 11 | 11 | 43872 | 1.0547
15 | 16 | 16 | 44932 | 1.0804
5 | 25 | 25 | 27507 | 0.65836
1 | 37 | 37 | 2150 | 0.04427
0.1 | 56 | 56 | 322 | 0
100 20 mm | 0 | 0
50 20 mm | 6 | 6
25 20 mm | 11 | 11
15 20 mm | 16 | 16
5 20 mm | 25 | 25
1 20 mm | 37 | 37
0.1 20 mm | 56 | 56
TOT |  |  | 13197
TOT |  |  | 13240
TOT
t=0 |  |  | 322
t=0; 20 mm

## A13
Primary productivity calculations TGT 368
Station | A13 |  |  | Location | A13 | Transect 33
CTD Cast # | 84
Latitude | 39.944804 |  |  | Integrated Productivity = |  | 489.9272 | GFF
Longitude | -70.8304 |  |  | (mg C m-2 d-1)
Local Time | 1121
Local Date | 2019-07-14 |  |  | Comments: | Clear, sunny
GM Time | 1521
GM Date | 2019-07-14
PEA (mL) | 100
Total (mL) | 100 |  |  | Total Time | 24
Time On | 0647 |  |  | Vf | 328
Time Off | 0647 |  |  | Vf 20 mm | 0
% Io | Depth | Sample Z | DPM | Productivity | Chlorophyll | AN
| (m) | (m) |  | (mg m-3 h-1) | (mg L-1) | (mg C m-3 h-1/(mg chl L-1)
100 | 0 | 0 | 10476 | 0.23842
50 | 8 | 8 | 6025 | 0.13319
25 | 16 | 16 | 6684 | 0.14877
15 | 22 | 22 | 18245 | 0.42209
5 | 35 | 35 | 29715 | 0.69325
1 | 51 | 51 | 6866 | 0.15308
0.1 | 78 | 78 | 391 | 0
100 20 mm | 0 | 0
50 20 mm | 8 | 8
25 20 mm | 16 | 16
15 20 mm | 22 | 22
5 20 mm | 35 | 35
1 20 mm | 51 | 51
0.1 20 mm | 78 | 78
TOT |  |  | 13754
TOT |  |  | 13328
TOT
t=0 |  |  | 391
t=0; 20 mm

## A11
Primary productivity calculations TGT 368
Station | A11 |  |  | Location | A11 | Transect 37
CTD Cast # | 94
Latitude | 40.075295 |  |  | Integrated Productivity = |  | 509.594 | GFF
Longitude | -70.829689 |  |  | (mg C m-2 d-1)
Local Time | 1025
Local Date | 2019-07-14 |  |  | Comments: | Clear, sunny
GM Time | 1425
GM Date | 2019-07-14
PEA (mL) | 100
Total (mL) | 100 |  |  | Total Time | 24
Time On | 1105 |  |  | Vf | 328
Time Off | 1105 |  |  | Vf 20 mm | 0
% Io | Depth | Sample Z | DPM | Productivity | Chlorophyll | AN
| (m) | (m) |  | (mg m-3 h-1) | (mg L-1) | (mg C m-3 h-1/(mg chl L-1)
100 | 0 | 0 | 22796 | 0.61539
50 | 5 | 5 | 27563 | 0.74588
25 | 9 | 9 | 36477 | 0.98989
15 | 12 | 12 | 38515 | 1.0457
5 | 19 | 19 | 18627 | 0.50127
1 | 29 | 29 | 11066 | 0.29429
0.1 | 42 | 42 | 315 | 0
100 20 mm | 0 | 0
50 20 mm | 5 | 5
25 20 mm | 9 | 9
15 20 mm | 12 | 12
5 20 mm | 19 | 19
1 20 mm | 29 | 29
0.1 20 mm | 42 | 42
TOT |  |  | 11743
TOT |  |  | 11646
TOT
t=0 |  |  | 315
t=0; 20 mm

## SLP
Primary productivity calculations TGT 368
Station | SLP |  |  | Location | SLP | Transect 42
CTD Cast # | 100
Latitude | 39.124075 |  |  | Integrated Productivity = |  | 246.4032 | GFF
Longitude | -70.001130 |  |  | (mg C m-2 d-1) |  | 66.66 | 20 mm | 27.0532 | %
Local Time | 0800
Local Date | 2019-07-15 |  |  | Comments: | Offshore, high salinity location
GM Time | 1200
GM Date | 2019-07-15
PEA (mL) | 100
Total (mL) | 100 |  |  | Total Time | 24.25
Time On | 0910 |  |  | Vf | 100
Time Off | 0925 |  |  | Vf 20 mm | 228
% Io | Depth | Sample Z | DPM | Productivity | Chlorophyll | AN
| (m) | (m) |  | (mg m-3 h-1) | (mg L-1) | (mg C m-3 h-1/(mg chl L-1)
100 | 0 | 0 | 2039 | 0.17816
50 | 8 | 8 | 2455 | 0.21844
25 | 15 | 15 | 2314 | 0.20479
15 | 21 | 21 | 2314 | 0.20479
5 | 33 | 33 | 1948 | 0.16935
1 | 51 | 51 | 2441 | 0.21708
0.1 | 77 | 77 | 199 | 0
100 20 mm | 0 | 0 | 505 | 0.018091
50 20 mm | 8 | 8 | 1582 | 0.063828
25 20 mm | 15 | 15 | 657 | 0.024546
15 20 mm | 21 | 21 | 677 | 0.025395
5 20 mm | 33 | 33 | 1625 | 0.065654
1 20 mm | 51 | 51 | 3125 | 0.12935
0.1 20 mm | 77 | 77 | 79 | 0
TOT |  |  | 11035
TOT |  |  | 10430
TOT
t=0 |  |  | 199
t=0; 20 mm |  |  | 79
Totals taken from AC2-2

## SLP P-E 45 M
Primary productivity calculations TGT 368
Station | SLP |  |  | Location | SLP | P-E 45 M
CTD Cast # | 100 |  |  |  |  | Transect 42
Latitude | 39.124075
Longitude | -70.001130
Local Time | 0800
Local Date | 2019-07-15 |  |  | Comments: | Clear, some high clouds
GM Time | 1200
GM Date | 2019-07-15
PEA (mL) | 100
Total (mL) | 100 |  |  | Total Time | 6
Time On | 0905 |  |  | Vf | 100
Time Off | 1505 |  |  | Vf 20 mm | 228
% Io | Depth | Sample Z | DPM | Productivity | Chlorophyll | AN
| (m) | (m) |  | (mg m-3 h-1) | (mg L-1) | (mg C m-3 h-1/(mg chl L-1)
100 | 45 | 45 | 1938 | 0.17938
50 | 45 | 45 | 41838 | 7.3583
25 | 45 | 45 | 124976 | 22.3166
15 | 45 | 45 | 192599 | 34.4834
5 | 45 | 45 | 85733 | 15.2559
1 | 45 | 45 | 14772 | 2.4885
0.1 | 45 | 45 | 941 | 0
100 20 mm | 45 | 45 | 2859 | 0.086252 |  |  | 48.08%
50 20 mm | 45 | 45 | 72506 | 5.5823 |  |  | 75.86%
25 20 mm | 45 | 45 | 264376 | 20.7233 |  |  | 92.86%
15 20 mm | 45 | 45 | 416507 | 32.7285 |  |  | 94.91%
5 20 mm | 45 | 45 | 197115 | 15.4156 |  |  | 101%
1 20 mm | 45 | 45 | 51750 | 3.9444 |  |  | 158.5%
0.1 20 mm | 45 | 45 | 1766 | 0
TOT |  |  | 23349
TOT |  |  | 23338
TOT
t=0 |  |  | 941
t=0; 20 mm |  |  | 1766
Totals taken from AC2-2

## SLP P-E 0 M
Primary productivity calculations TGT 368
Station | SLP |  |  | Location | SLP | P-E 0 M
CTD Cast # | 100 |  |  |  |  | Transect 42
Latitude | 39.124075
Longitude | -70.001130
Local Time | 0800
Local Date | 2019-07-15 |  |  | Comments: | Clear, some high clouds
GM Time | 1200
GM Date | 2019-07-15
PEA (mL) | 100
Total (mL) | 100 |  |  | Total Time | 6.25
Time On | 0905 |  |  | Vf | 100
Time Off | 1520 |  |  | Vf 20 mm | 228
% Io | Depth | Sample Z | DPM | Productivity | Chlorophyll | AN
| (m) | (m) |  | (mg m-3 h-1) | (mg L-1) | (mg C m-3 h-1/(mg chl L-1)
100 | 0 | 0 | 3256 | 0.61066
50 | 0 | 0 | 6339 | 1.3121
25 | 0 | 0 | 8280 | 1.7537
15 | 0 | 0 | 5431 | 1.1055
5 | 0 | 0 | 2305 | 0.39429
1 | 0 | 0 | 1204 | 0.14379
0.1 | 0 | 0 | 572 | 0
100 20 mm | 0 | 0 | 1455 | 0.12893
50 20 mm | 0 | 0 | 889 | 0.072447
25 20 mm | 0 | 0 | 1867 | 0.17004
15 20 mm | 0 | 0 | 812 | 0.064763
5 20 mm | 0 | 0 | 410 | 0.024648
1 20 mm | 0 | 0 | 163 | 0
0.1 20 mm | 0 | 0 | 163 | 0
TOT |  |  | 16765
TOT |  |  | 18678
TOT
t=0 |  |  | 572
t=0; 20 mm |  |  | 163
Totals taken from AC2-2

## A11-2
Primary productivity calculations TGT 368
Station | A11 |  |  | Location | A11 | Transect 44
CTD Cast # | 110
Latitude | 40.075778 |  |  | Integrated Productivity = |  | 566.5758 | GFF
Longitude | -70.831702 |  |  | (mg C m-2 d-1)
Local Time | 0600
Local Date | 2019-07-16 |  |  | Comments: | Clear, sunny
GM Time | 1000
GM Date | 2019-07-16
PEA (mL) | 100
Total (mL) | 100 |  |  | Total Time | 24
Time On | 640 |  |  | Vf | 328
Time Off | 640 |  |  | Vf 20 mm | 0
% Io | Depth | Sample Z | DPM | Productivity | Chlorophyll | AN
| (m) | (m) |  | (mg m-3 h-1) | (mg L-1) | (mg C m-3 h-1/(mg chl L-1)
100 | 0 | 0 | 24975 | 0.44171
50 | 5 | 5 | 31276 | 0.55611
25 | 9 | 9 | 49683 | 0.8903
15 | 13 | 13 | 60923 | 1.0944
5 | 20 | 20 | 43441 | 0.77697
1 | 31 | 31 | 14630 | 0.25389
0.1 | 47 | 47 | 646 | 0
100 20 mm | 0 | 0
50 20 mm | 5 | 5
25 20 mm | 9 | 9
15 20 mm | 13 | 13
5 20 mm | 20 | 20
1 20 mm | 31 | 31
0.1 20 mm | 47 | 47
TOT |  |  | 16953
TOT |  |  | 18311
TOT
t=0 |  |  | 646
t=0; 20 mm

## A9-2
Primary productivity calculations TGT 368
Station | A-9 |  |  | Location | A-9 | Transect 44
CTD Cast # | 113
Latitude | 40.205463 |  |  | Integrated Productivity = |  | 588.1091 | GFF
Longitude | -70.8302 |  |  | (mg C m-2 d-1) |  | 120.9877 | 20 mm | 20.5723 | %
Local Time | 0822
Local Date | 2019-07-16 |  |  | Comments: | Offshore, high salinity location
GM Time | 1222
GM Date | 2019-07-16
PEA (mL) | 100
Total (mL) | 100 |  |  | Total Time | 24
Time On | 0958 |  |  | Vf | 100
Time Off | 0958 |  |  | Vf 20 mm | 228
% Io | Depth | Sample Z | DPM | Productivity | Chlorophyll | AN
| (m) | (m) |  | (mg m-3 h-1) | (mg L-1) | (mg C m-3 h-1/(mg chl L-1)
100 | 0 | 0 | 10200 | 0.60314
50 | 6 | 6 | 10761 | 0.63693
25 | 13 | 13 | 11741 | 0.69596
15 | 18 | 18 | 11460 | 0.67904
5 | 28 | 28 | 6890 | 0.40376
1 | 43 | 43 | 468 | 0.016926
0.1 | 64 | 64 | 187 | 0
100 20 mm | 0 | 0 | 2449 | 0.060394
50 20 mm | 6 | 6 | 8607 | 0.22308
25 20 mm | 13 | 13 | 6165 | 0.15857
15 20 mm | 18 | 18 | 6419 | 0.16528
5 20 mm | 28 | 28 | 2169 | 0.052997
1 20 mm | 43 | 43 | 274 | 0.0029325
0.1 20 mm | 64 | 64 | 163 | 0
TOT |  |  | 16449
TOT |  |  | 18414
TOT
t=0 |  |  | 187
t=0; 20 mm |  |  | 163
Totals taken from AC2-2

## Means
STATION | GFF | 20 mm | % | 10 mm | %
A14 | 936.1155 | 151.5959 | 16.1941
A15 | 598.0522 | 103.8293 | 17.3612
A16 | 388.4722 | 140.0444 | 36.1 | 171.8792 | 46.2
A14-2 | 362.5026 | 106.2579 | 29.3123
A16-2 | 388.4722 | 140.0444 | 10.9914 | 171.8792 | 40.2373
A12 | 441.7597
S1 | 243.5011 | 43.3996 | 17.8232 | 104.8425 | 43.0563
S2 | 248.0234 | 24.5176 | 9.8852
S3 | 550.297 | 106.5171 | 19.3563
A5 | 1221.4128 | 348.2027 | 28.5082
A6 | 1259.6573
A9 | 491.5998 | 76.2103 | 15.5025
MEANS | 594.1555 | 124.0619 | 20.1034 | 149.5336 | 43.1645
|  |  | 20.88% |  | 25.17%